## Folha1
CÁLCULO BOMBA E CONDUTA
Equação do cálculo: |  |  |  | = | 6.9967 | bar
h_f: perdas na conduta |  |  |  | = | 2.5354e-09 | DESPREZÁVEL
Parâmetros do projecto:
Altura máx | 1.04 | m
L (comp. Total conduta, altura máx) | 1.85 | m
d (diâmetro conduta) | 20 | mm
Q (caudal) |  |  |  | Q mín.: | 2.28e-06 | m^3/s
p_B | 6.895 | bar | (100 psi)
Área conduta | 0.00031416 | m^2
Vel. Escoamento | 0.37 | m/s |  |  | Vel. Mín: | 0.37 | m/s
Re(d) | 8277.4049 | TURBULENTO |  |  | Vel. (pelo caudal) | 0.0072575 | m/s
Rugosidade relativa, tubo plástico | 0.0015 | [6 empty] | ref. Rugosidade: https://www.pipeflow.com/pipe-pressure-drop-calculations/pipe-roughness
f | 0.0325
Sum_K
Propriedades água:
Temp. referência | 25 | ºC
Densidade | 997.13 | kg/m^3
Viscosidade cinemática | 8.94e-07 | Ns/m^2
Ref: https://www.thermexcel.com/english/tables/eau_atm.htm
Constrangimentos:
Tempo de rega: | 5 | seg
Quantidade: | 0.0114 | l
𝑝_𝐴=𝑝_𝐵+ 𝜌𝑔[(𝑧_𝐵−𝑧_𝐴 )+ℎ_𝑓]
ℎ_𝑓=[∑▒𝑘+𝑓(𝐿/𝑑)]∗𝑄^2/(2𝑔𝐴^2 )